## T-1001
BEGIN
| CC | RN | 01 | 02 | 03 | 04 | 05 | 06 | 07 | 08 | 09 | 10 | 11 | 12
LN | TL | ID | 機器ID |  | xxxxxxxxxx | 機種 | 024 | タンク | Job# |  | 色Code | yyyy
1 | ES | H1 | 05: 機 器 仕 様
02 | ES | EN | 01: 機器番号:; 03: T-1001; 06: 数量; 07: 1; 08: 工事番号:; 10: SH-AB-001
03 | ES | E2 | 01: 機器名称:; 03: 第24原料貯留タンク０１２３４５６７８９０; 10: メーカ:; 12: TANKMakerK
04 | ES | E3 | 01: 型式 :; 03: コーンルーフ; 09: 機能:; 10: 貯留
05 | ES | AR | 01: 適用法規; 03: 消防法; 05: 20号タンク; 08: 仕様書No.:; 10: TK-IG-024-SP01
06 | ES | DM | 主要寸法 |  | ID： | 7890 | mm | TL: | 図参照 | mm | 容量 | 32.0 | 有効 | m3
07 | ES | DS | 01: コイル伝熱面積:; 04: 6.2; 05: m2; 08: ノズルネック; 10: 150; 11: mm
08 | ES | W1 | 重 量 |  | 空: | 5,678 | kg | 運転: | 36,789 | kg | 満水: | 39,000 | kg
09 | ES | DH | 01: 設計条件; 05: 本体; 08: 内部コイル; 11: 外部冷却管
10 | ES | DF | 01: 流体; 05: 有機液; 08: 水蒸気; 11: 冷却水
11 | ES | P1 | 02: 運転; 03: (使用）; 05: ATM; 08: 0.3; 09: MPaG; 11: 0.2; 12: MPaG
12 | ES | P2 | 圧力 | 設計 | (最高） |  | 6.2 | KPaG |  | 0.19 | MPaG |  | 1.0 | MPaG
13 | ES | P3 | 03: 真空設計; 05: 不要; 06: KPaG; 08: 不要; 09: MPaG; 11: 不要; 12: MPaG
14 | ES | P4 | 03: 耐圧試験; 05: 満水; 06: KPaG; 08: 0.45; 09: MPaG; 11: 1.5; 12: MPaG
15 | ES | P5 | 03: 気密試験; 05: 6.9; 06: KPaG; 08: 0.35; 09: MPaG; 11: 1.2; 12: MPaG
16 | ES | T1 | 温度 | 運転 | (使用） |  | 25 | ℃ |  | 120 | ℃ |  | 15 | ℃
17 | ES | T2 |  | 設計 | (最高） |  | 60 | ℃ |  | 150 | ℃ |  | 80 | ℃
18 | ES | D1 | bar: 05 to 06; 08; 11
19 | ES | D2 | 腐食代 |  | 胴・鏡板 |  | 2 | mm |  | 1 | mm |  | 1 | mm
20 | ES | D3 | 01: 仕上げ; 03: 内/外; 05: 脱脂; 06: /酸洗; 08: 酸洗; 09: /脱脂; 11: 不要
21 | ES | D4 | 01: 応力除去; 05: 不要
22 | ES | D5 | 01: 放射線試験; 05: 不要; 06: ％; 09: ％; 12: ％
23 | ES | D6 | 継手効率 |  | 胴： |  | 80 | ％ |  | 80 | ％ |  | 80 | ％
24 | ES | D7 | 03: 鏡：; 05: 100; 06: ％; 08: 100; 09: ％; 12: ％
25 | ES | S1 | 01: 構造; 03: 屋根; 05: コーン型
26 | ES | M1 | bar: 01
27 | ES | M2 | 02: 主材質; 05: SS400; 11: STPG370TP
28 | ES | M3 | 02: コイル; 08: SUS304TP
29 | ES | M4 | 02: 支持脚/ラグ; 05: SS400; 08: SUS304; 11: SS400
30 | ES | M5 | 02: ノズルネック; 05: STPG370TP; 08: SUS304TP
31 | ES | M6 | 02: ノズルフランジ; 05: SFVC2A; 08: SUS304
32 | ES | M7 | 02: スプレー; 11: SUS316
33 | ES | M8 | 01: Bolt/Nut; 03: マンホール; 05: SS400+Zn
34 | ES | M9 | 03: 非耐圧部; 08: SUS304; 11: SS400+Zn
35 | ES | MA | 01: ガスケット; 03: マンホール; 05: V#6506
36 | ES | MB | 03: 非耐圧部
37 | ES | PT | 塗装 | 下塗: | 1回 | 上塗: | 2回 | 仕上げ色 |  | マンセル |  | 5BG6/2
38 | ES | IS | 01: 保温; 03: はっ水性パーライト; 06: 50; 07: mm; 08: 耐火; 10: －; 11: mm
39 | ES | C1 | 01: 内部部品
40 | ES | C2
41 | ES | A1 | 01: 付属品; 03: 1）アンカボルト/ダブルナット/平座金; 09: 2)リフティングラグ
42 | ES | A2 | 02: 3）液面計（別途仕様書参照）; 07: 4)銘板:SUS304; 10: 5)アースラグ
43 | ES | R1 | 01: 注記; 02: 1)ノズルリスト内に静電要と記載のあるノズルには静電対策を実施の事
44 | ES | R2 | 02: 2)内部コイルの内面は脱脂処理を実施の事。
45 | ES | N1 | 01: 備考; 02: 内部コイル及び外部冷却管は導通試験を実施の事
46 | ES | N2
END

## TANK
BEGIN
| CC | RN | 01 | 02 | 03 | 04 | 05 | 06 | 07 | 08 | 09 | 10 | 11 | 12
LN | TL | ID | 機器ID |  | xxxxxxxxxx | 機種 | 024 | タンク | Job# |  | 色Code | yyyy
1 | ES | H1 | 05: 機 器 仕 様
02 | ES | EN | 01: 機器番号:; 03: TK-IG-024; 06: 数量; 07: 1; 08: 工事番号:; 10: SH-AB-001
03 | ES | E2 | 01: 機器名称:; 03: 第24原料貯留タンク０１２３４５６７８９０; 10: メーカ:; 12: TANKMakerK
04 | ES | E3 | 01: 型式 :; 03: コーンルーフ; 09: 機能:; 10: 貯留
05 | ES | AR | 01: 適用法規; 03: 消防法; 05: 20号タンク; 08: 仕様書No.:; 10: TK-IG-024-SP01
06 | ES | DM | 主要寸法 |  | ID： | 7890 | mm | TL: | 図参照 | mm | 容量 | 32.0 | 有効 | m3
07 | ES | DS | 01: コイル伝熱面積:; 04: 6.2; 05: m2; 08: ノズルネック; 10: 150; 11: mm
08 | ES | W1 | 重 量 |  | 空: | 5,678 | kg | 運転: | 36,789 | kg | 満水: | 39,000 | kg
09 | ES | DH | 01: 設計条件; 05: 本体; 08: 内部コイル; 11: 外部冷却管
10 | ES | DF | 01: 流体; 05: 有機液; 08: 水蒸気; 11: 冷却水
11 | ES | P1 | 02: 運転; 03: (使用）; 05: ATM; 08: 0.3; 09: MPaG; 11: 0.2; 12: MPaG
12 | ES | P2 | 圧力 | 設計 | (最高） |  | 6.2 | KPaG |  | 0.19 | MPaG |  | 1.0 | MPaG
13 | ES | P3 | 03: 真空設計; 05: 不要; 06: KPaG; 08: 不要; 09: MPaG; 11: 不要; 12: MPaG
14 | ES | P4 | 03: 耐圧試験; 05: 満水; 06: KPaG; 08: 0.45; 09: MPaG; 11: 1.5; 12: MPaG
15 | ES | P5 | 03: 気密試験; 05: 6.9; 06: KPaG; 08: 0.35; 09: MPaG; 11: 1.2; 12: MPaG
16 | ES | T1 | 温度 | 運転 | (使用） |  | 25 | ℃ |  | 120 | ℃ |  | 15 | ℃
17 | ES | T2 |  | 設計 | (最高） |  | 60 | ℃ |  | 150 | ℃ |  | 80 | ℃
18 | ES | D1 | bar: 05 to 06; 08; 11
19 | ES | D2 | 腐食代 |  | 胴・鏡板 |  | 2 | mm |  | 1 | mm |  | 1 | mm
20 | ES | D3 | 01: 仕上げ; 03: 内/外; 05: 脱脂; 06: /酸洗; 08: 酸洗; 09: /脱脂; 11: 不要
21 | ES | D4 | 01: 応力除去; 05: 不要
22 | ES | D5 | 01: 放射線試験; 05: 不要; 06: ％; 09: ％; 12: ％
23 | ES | D6 | 継手効率 |  | 胴： |  | 80 | ％ |  | 80 | ％ |  | 80 | ％
24 | ES | D7 | 03: 鏡：; 05: 100; 06: ％; 08: 100; 09: ％; 12: ％
25 | ES | S1 | 01: 構造; 03: 屋根; 05: コーン型
26 | ES | M1 | bar: 01
27 | ES | M2 | 02: 主材質; 05: SS400; 11: STPG370TP
28 | ES | M3 | 02: コイル; 08: SUS304TP
29 | ES | M4 | 02: 支持脚/ラグ; 05: SS400; 08: SUS304; 11: SS400
30 | ES | M5 | 02: ノズルネック; 05: STPG370TP; 08: SUS304TP
31 | ES | M6 | 02: ノズルフランジ; 05: SFVC2A; 08: SUS304
32 | ES | M7 | 02: スプレー; 11: SUS316
33 | ES | M8 | 01: Bolt/Nut; 03: マンホール; 05: SS400+Zn
34 | ES | M9 | 03: 非耐圧部; 08: SUS304; 11: SS400+Zn
35 | ES | MA | 01: ガスケット; 03: マンホール; 05: V#6506
36 | ES | MB | 03: 非耐圧部
37 | ES | PT | 塗装 | 下塗: | 1回 | 上塗: | 2回 | 仕上げ色 |  | マンセル |  | 5BG6/2
38 | ES | IS | 01: 保温; 03: はっ水性パーライト; 06: 50; 07: mm; 08: 耐火; 10: －; 11: mm
39 | ES | C1 | 01: 内部部品
40 | ES | C2
41 | ES | A1 | 01: 付属品; 03: 1）アンカボルト/ダブルナット/平座金; 09: 2)リフティングラグ
42 | ES | A2 | 02: 3）液面計（別途仕様書参照）; 07: 4)銘板:SUS304; 10: 5)アースラグ
43 | ES | R1 | 01: 注記; 02: 1)ノズルリスト内に静電要と記載のあるノズルには静電対策を実施の事
44 | ES | R2 | 02: 2)内部コイルの内面は脱脂処理を実施の事。
45 | ES | N1 | 01: 備考; 02: 内部コイル及び外部冷却管は導通試験を実施の事
46 | ES | N2
END